## Sheet1
Results for all cases
| Channel width (m) | 1.5
| Sediment depth (m) | 0.28
|  | Sediment | [7 empty] | No sediment
| Case # | 1 | 2 | 3 | 4 | 5 | 6 | 7 | 8 | 9 | 10 | 11 | 12 | 13 | 14 | 15 | 16
| LWD width | Full | Full | Full | Full | Half | Half | Half | Half | Full | Full | Full | Full | Half | Half | Half | Half
| Porosity | 0.66 | 0.66 | 0.66 | 0.66 | 0.66 | 0.66 | 0.66 | 0.66 | 0.66 | 0.66 | 0.66 | 0.66 | 0.66 | 0.66 | 0.66 | 0.66
| Discharge (m3/s) | 0.1165 | 0.16562 | 0.11687 | 0.14947 | 0.1206 | 0.1509 | 0.1286 | 0.155 | 0.1126 | 0.1435 | 0.1112 | 0.1359 | 0.1185 | 0.1511 | 0.1198 | 0.1515
| Specific discharge (m2/s) | 0.07767 | 0.11042 | 0.077913 | 0.09965 | 0.0804 | 0.1006 | 0.085733 | 0.10333 | 0.075067 | 0.095667 | 0.074133 | 0.0906 | 0.079 | 0.10073 | 0.079867 | 0.101
| Flow through LWD (m3/s) | 0.1165 | 0.16562 | 0.11687 | 0.14947 | 0.0266 | 0.0339 | 0.0226 | 0.026 | 0.1126 | 0.1435 | 0.1112 | 0.1359 | 0.0156 | 0.0216 | 0.0185 | 0.0249
| Flow diversion through openning (m3/s) | 0 | 0 | 0 | 0 | 0.094 | 0.117 | 0.106 | 0.129 | 0 | 0 | 0 | 0 | 0.1029 | 0.1295 | 0.1013 | 0.1266
| Flow diversion split (%) | 0 | 0 | 0 | 0 | 77.9436 | 77.5348 | 82.4261 | 83.2258 | 0 | 0 | 0 | 0 | 86.8354 | 85.7048 | 84.5576 | 83.5644
| No-flow WSE (m) | 0.765 | 0.765 | 0.628 | 0.622 | 0.76 | 0.76 | 0.64 | 0.64 | 0.48 | 0.48 | 0.35 | 0.35 | 0.48 | 0.48 | 0.35 | 0.35
| Upstream WSE (m) | 0.78 | 0.79 | 0.654 | 0.657 | 0.76 | 0.76 | 0.64 | 0.64 | 0.52 | 0.54 | 0.41 | 0.44 | 0.48 | 0.48 | 0.35 | 0.36
| Downstream WSE (m) | 0.75 | 0.74 | 0.603 | 0.584 | 0.76 | 0.76 | 0.64 | 0.64 | 0.44 | 0.42 | 0.29 | 0.26 | 0.48 | 0.48 | 0.345 | 0.34
| delta_H (m) | 0.03 | 0.05 | 0.051 | 0.073 | 0 | 0 | 0 | 0 | 0.08 | 0.12 | 0.12 | 0.18 | 0 | 0 | 0.005 | 0.02
| Upstream water depth (m) | 0.5 | 0.51 | 0.374 | 0.377 | 0.48 | 0.48 | 0.36 | 0.36 | 0.52 | 0.54 | 0.41 | 0.44 | 0.48 | 0.48 | 0.35 | 0.36
| Downstream water depth (m) | 0.75 | 0.74 | 0.603 | 0.584 | 0.76 | 0.76 | 0.64 | 0.64 | 0.44 | 0.42 | 0.29 | 0.26 | 0.48 | 0.48 | 0.345 | 0.34
| Upstream average velocity (m/s) | 0.15534 | 0.2165 | 0.20832 | 0.26432 | 0.1675 | 0.20958 | 0.23815 | 0.28704 | 0.14436 | 0.17716 | 0.18081 | 0.20591 | 0.16458 | 0.20986 | 0.22819 | 0.28056
| Downstream average velocity (m/s) | 0.10356 | 0.14921 | 0.12921 | 0.17063 | 0.10579 | 0.13237 | 0.13396 | 0.16146 | 0.17061 | 0.22778 | 0.25563 | 0.34846 | 0.16458 | 0.20986 | 0.2315 | 0.29706
| Fr_upstream | 0.07014 | 0.096793 | 0.10876 | 0.13745 | 0.07719 | 0.096583 | 0.12672 | 0.15274 | 0.063916 | 0.076972 | 0.090158 | 0.099109 | 0.075846 | 0.096711 | 0.12315 | 0.14929
| Fr_downstream | 0.038179 | 0.05538 | 0.053125 | 0.071289 | 0.038744 | 0.048478 | 0.053462 | 0.064437 | 0.082117 | 0.11222 | 0.15156 | 0.21819 | 0.075846 | 0.096711 | 0.12584 | 0.16266
| Scour depth (inch) | 4.5 | 7 | 9 | 10.5 | 3 | 9 | 10.5 | 10.5 | N/A | N/A | N/A | N/A | N/A | N/A | N/A | N/A
| Scour depth (m) | 0.1143 | 0.1778 | 0.2286 | 0.2667 | 0.0762 | 0.2286 | 0.2667 | 0.2667 | N/A | N/A | N/A | N/A | N/A | N/A | N/A | N/A
SRH-2D | Manning's n | 2.1 | 2.2 | 2.5 | 2.6 | 1.3 | 1.17 | 1.27 | 1.6 | 2.4 | 2.36 | 1.82 | 1.97 | 2.64 | 2.38 | 1.8 | 1.7
| Cd | 36.5 | 34.4 | 58.3 | 53.4 | 16.5 | 14.1 | 20.5 | 25.6 | 60 | 56.1 | 51.5 | 52.5 | 64.8 | 53.4 | 45.4 | 40
| Simulated flow partition (using calibrated Cd) | 0 | 0 | 0 | 0 | 0.779 | 0.777 | 0.823 | 0.831 | 0 | 0 | 0 | 0 | 0.868 | 0.856 | 0.846 | 0.837
| Cd computed from Manning's n using the conversion equation | 32.3508 | 35.5052 | 63.6815 | 70.4112 | 12.5309 | 10.1501 | 15.9319 | 25.2871 | 60.0787 | 58.0927 | 52.6427 | 61.6776 | 72.6952 | 59.0815 | 51.9866 | 45.9297

## Sheet2
structure width W | 0.152 | m
structure length | 0.2 | m
structure height | 0.73 | m
solid volume | 74779 | cm^3
| 0.074779 | m^3
branch diameter | 0.015 | m
number of branches | 64.3533 | -
number per unit area n | 440.7763 | 1/m^2
projected area/volume a | 6.6116 | 1/m